## Orçamento SEFAZ
ESTADO DE MATO GROSSO
SECRETARIA DE ESTADO DE FAZENDA
SECRETARIA EXECUTIVA DO NÚCLEO FAZENDÁRIO
OBRA: | REFORMA DAS COBERTURAS DO COMPLEXO II E AGENCIA FAZENDÁRIA E AMPLIAÇÃO DA CAIXA DE CORRIDA DO ELEVADOR-SEDE DA SEFAZ
LOCAL: | Avenida Historiador Rubens de Mendonça, n. 3.415, Centro Político Administrativo
CIDADE: | Cuiabá - MT
BDI: 24,65%
L.S.: 127,32%
DATA : janeiro/11
PLANILHA DE ORÇAMENTO ESTIMATIVA
CÓDIGO | BOLETIM | ÍTEM | DESCRIÇÃO DO SERVIÇO | UD | QUANT. | VALOR |  | BDI
[6 empty] | UNIT | TOTAL | 1.2465
[6 empty] | 0 | 0
1. 01.010 |  | 1 | CUSTOS ADMINISTRATIVOS DA OBRA | [8 empty] | CUSTOS ADMINISTRATIVOS DA OBRA
1. 01.010.001. 0 | COMP | 1.1 | CANTEIRO DE OBRAS ( LOCAÇÃO CONTAINERS | MÊS | 6 | 1240.5 | 7443 | 0 |  | 7443 |  | Instalações e/ou Aluguel de Canteiro e Acampamento | un
1. 01.010.001. 5 | COMP | 1.2 | MOBILIZAÇÃO E DESMOBILIZAÇÃO DE PESSOAL E EQUIPAMENTOS | UN | 1 | 1383.44 | 1383.44 | 0 |  | 1383.44 |  | Mobilização e Desmobilização de Pessoal e Equipamentos | un
1. 01.010.003. 0 | COMP | 1.3 | ADMINISTRAÇÃO LOCAL (DESPESAS COM PESSOAL, CONSUMO,EPI) | MÊS | 6 | 11901.02 | 71406.12 | 0 |  | 71406.12 |  | Administração Local da Obra | mês
74209/001 | SINAPICEF | 1.4 | FORNECIMENTO E INSTALAÇÃO DE PLACA DE OBRA 2,50X1,25M | M2 | 3.12 | 200.65 | 626.02 | 159,06 |  | 626.02 |  | PLACA DE OBRA EM CHAPA DE ACO GALVANIZADO | M2
[7 empty] | 80858.58 | 3.73 |  | 0 |  | LOCACAO DA OBRA, EXECUCAO DE GABARITO | m2
|  | 2.0 | SERVIÇOS PRELIMINARES
1.02.220.001.0 | SINFRA | 2.1 | DEMOLIÇÃO DE ALVENARIA DE TIJOLOS CERÂMICOS S/ REAPROVEITAMENTO | M² | 3.6 | 25.75 | 92.7
1.02.230.002.0 | SINFRA | 2.2 | RETIRADA DE ESQUADRIAS METÁLICAS | M³ | 4.5 | 4.3 | 19.35
1.02.220.002.5 | SINFRA | 2.3 | RETIRADA DE COBERTURA METÁLICA (POLICARBONATO) | M² | 12 | 2.21 | 26.52
1. 05.210.000. 5 | SINFRA | 2.4 | ANDAIMES METÁLICOS (TIPO FACHADEIRO) | M2/MÊS | 84 | 6.91 | 580.44 |  |  | 580.44
COMP. |  | 2.5 | RETIRADA DE APARELHOS DE AR CONDICIONADO E REINSTALAÇÃO | UN | 15 | 500 | 7500
72229 | SINAPI | 2.6 | RETIRADA DE ESTRUTURA METALICA | M2 | 1634 | 6.81 | 11127.54
1.02.220.002.5 | 72231 | 2.7 | RETIRADA DE TELHAS METALICAS | M2 | 1908 | 2.58 | 4922.64
1. 02.230.002. 0 | SINFRA | 2.8 | REMOCAO DE PASSARELA METALICA COM OU SEM REAPROVEITAMENTO | M2 | 145 | 4.3 | 623.5
1. 06.120.001. 5 | SINFRA | 1.1 | TAPUME DE CHAPA DE MADEIRA COMPENSADA, INCLUSIVE MONTAGEM - MADEIRA COMPENSADA RESINADA E=6 MM |  | 33 | 43.1 | 1422.3
[6 empty] | 0 | 26314.99 |  |  | 0 |  | CASA DO ELEVADOR
|  | 3.0 | TRABALHOS EM TERRA |  |  | 0 |  |  |  | 0 |  | TRABALHOS EM TERRA
1. 01.590.000. 5 |  | 1.1 | LOCAÇÃO DA OBRA | M² | 24 | 4.64 | 111.36
1. 02.310.003. 5 | SINFRA | 3.1 | ESCAVACAO MANUAL DE VALA EM SOLO DE 1A CATEGORIA (PROFUNDIDADE: ATE 2 M) | M3 | 5.84 | 30.26 | 176.71 | 24.28 |  | 176.71 |  | ESCAVACAO MANUAL DE VALA EM SOLO DE 1A CATEGORIA (PROFUNDIDADE: ATE 2 M) | m3
1. 02.310.017. 5 | SINFRA | 3.2 | APILOAMENTO DE FUNDO DE VALA COM MACO DE 30 KG | M2 | 8.45 | 11.35 | 95.9 | 9.11 |  | 95.9 |  | APILOAMENTO DE FUNDO DE VALA COM MACO DE 30 KG | m2
1. 02.310.016. 0 | SINFRA | 3.3 | REATERRO MANUAL DE VALA APILOADO | M3 | 2.81 | 30.04 | 84.41 | 24.1 |  | 84.41 |  | REATERRO MANUAL DE VALA APILOADO | m3
468.38
|  | 4.0 | FUNDAÇÃO |  |  | 0 |  |  |  | 0 |  | FUNDAÇÃO
1 02710002 5 | SINFRA | 4.1 | CONCRETO PARA LASTRO | M3 | 0.25 | 389.92 | 97.48 | 270,13 |  | 97.48 |  | CONCRETO PARA LASTRO | M3
1. 03.310.032. 5 | SINFRA | 4.2 | TRANSPORTE, LANCAMENTO, ADENSAMENTO E ACABAMENTO DO CONCRETO EM FUNDACAO | M3 | 3.03 | 66.37 | 201.1 | 53.25 |  | 201.1 |  | TRANSPORTE, LANCAMENTO, ADENSAMENTO E ACABAMENTO DO CONCRETO EM FUNDACAO | m3
1.03.310.004.5 | SINFRA | 4.3 | PREPARO DO CONCRETO 1:2:3 C/BETONEIRA - FCK25 | M3 | 3.03 | 412.35 | 1249.42 | 301,79 |  | 1249.42 |  | PREPARO DO CONCRETO 1:2:3 C/BETONEIRA - FCK28 | M3
1. 03.110.001. 5 | SINFRA | 4.4 | FABRICACAO DE FORMA DE MADEIRA PARA FUNDACAO, COM TABUAS E SARRAFOS | M2 | 34.48 | 82.45 | 2842.87 | 66.15 |  | 2842.87 |  | FABRICACAO DE FORMA DE MADEIRA PARA FUNDACAO, COM TABUAS E SARRAFOS | m2
1. 03.210.002. 0 | SINFRA | 4.5 | ARMADURA DE ACO PARA ESTRUTURAS EM GERAL, CA-50, DIAMETRO ATE 10,0 MM, CORTE E DOBRA INDUSTRIAL, FORA DA OBRA - SAPATAS | KG | 30 | 7.8 | 234 | 6.26 |  | 234 |  | ARMADURA DE ACO PARA ESTRUTURAS EM GERAL, CA-50, DIAMETRO ATE 10,0 MM, CORTE E DOBRA INDUSTRIAL, FORA DA OBRA - SAPATAS | kg
4624.87
|  | 5.0 | ESTRUTURA |  |  | 0 |  |  |  | 0 |  | ESTRUTURA
1. 03.310.032. 0 | SINFRA | 5.1 | TRANSPORTE, LANCAMENTO, ADENSAMENTO E ACABAMENTO DO CONCRETO EM ESTRUTURA | M3 | 15.3 | 29.36 | 449.2 | 23.56 |  | 449.2 |  | TRANSPORTE, LANCAMENTO, ADENSAMENTO E ACABAMENTO DO CONCRETO EM ESTRUTURA | m3
1.03.310.004.5 | SINFRA | 5.2 | PREPARO DO CONCRETO 1:2:3 C/BETONEIRA - FCK-25Mpa | M3 | 15.3 | 412.35 | 6308.95 | 301,79 |  | 6308.95 |  | PREPARO DO CONCRETO 1:2:3 C/BETONEIRA - FCK-25Mpa | M3
1.03.110.001.5 | SINFRA | 5.3 | FORMA MADEIRA P/ESTRUTURA | M2 | 216.8 | 55.59 | 12051.91 | 51,53 |  | 12051.91 |  | FORMA MADEIRA COMP RESINADA 12MM P/ESTRUTURA REAPROV 2 VEZES - CORTE/ M2 | m2
1. 03.210.002. 0 | SINFRA | 5.4 | ARMADURA DE ACO PARA ESTRUTURAS EM GERAL, CA-50, DIAMETRO ATE 10,0 MM, CORTE E DOBRA INDUSTRIAL, FORA DA OBRA | KG | 823 | 7.8 | 6419.4 | 6.26 |  | 6419.4 |  | ARMADURA DE ACO PARA ESTRUTURAS EM GERAL, CA-50, DIAMETRO ATE 10,0 MM, CORTE E DOBRA INDUSTRIAL, FORA DA OBRA | kg
1. 03.210.004. 0 | SINFRA | 5.5 | ARMADURA DE ACO PARA ESTRUTURAS EM GERAL, CA-60, DIAMETRO ATE 9,5 MM, CORTE E DOBRA INDUSTRIAL, FORA DA OBRA | KG | 402 | 10.15 | 4080.3 | 8.15 |  | 4080.3 |  | ARMADURA DE ACO PARA ESTRUTURAS EM GERAL, CA-60, DIAMETRO ATE 9,5 MM, CORTE E DOBRA INDUSTRIAL, FORA DA OBRA | kg
29309.76
|  | 6.0 | IMPERMEABILIZAÇÃO |  |  | 0 |  |  |  | 0 |  | IMPERMEABILIZAÇÃO
1. 07.110.003. 5 | SINFRA | 6.1 | IMPERMEABILIZACAO DE ALICERCE COM TINTA BETUMINOSA EM PAREDE DE 1 1/2 TIJOLO | M | 10.51 | 9.72 | 102.15 | 7.8 |  | 102.15 |  | IMPERMEABILIZACAO DE ALICERCE COM TINTA BETUMINOSA EM PAREDE DE 1 1/2 TIJOLO | m
1. 07.110.003. 0 | SINFRA | 6.2 | IMPERMEABILIZACAO DE PISO SUJEITO A UMIDADE DE TERRA COM ADITIVO HIDROFUGO | M2 | 26 | 33.94 | 882.44 | 27.23 |  | 882.44 |  | IMPERMEABILIZACAO DE PISO SUJEITO A UMIDADE DE TERRA COM ADITIVO HIDROFUGO | m2
1. 07.130.001.5 | SINFRA | 6.3 | IMPERMEABILIZACAO DE COBERTURA UTILIZANDO MANTA ASFALTICA COM ARMADURA DE FILME DE POLIETILENO | M2 | 264 | 55.34 | 14609.76 | 44.4 |  | 14609.76 |  | IMPERMEABILIZACAO DE COBERTURA UTILIZANDO MANTA ASFALTICA COM ARMADURA DE FILME DE POLIETILENO | m2
1. 09.605.001. 0 | SINFRA | 6.4 | REGULARIZACAO SARRAFEADA DE BASE PARA IMPERMEABILIZACAO DE LAJE | M2 | 225 | 18.12 | 4077 | 14.54 |  | 4077 |  | REGULARIZACAO SARRAFEADA DE BASE PARA IMPERMEABILIZACAO DE LAJE | m2
1. 07.190.000. 5 | SINFRA | 6.5 | PROTECAO MECANICA DE SUPERFICIE SUJEITA A TRANSITO COM ARG. DE CIMENTO E AREIA TRACO 1:7, E=3 CM | M2 | 264 | 19.89 | 5250.96 | 15.96 |  | 5250.96 |  | PROTECAO MECANICA DE SUPERFICIE SUJEITA A TRANSITO COM ARG. DE CIMENTO E AREIA TRACO 1:7, E=3 CM | m2
1. 07.140.000.5 | SINFRA | 6.6 | IMPERMEABLIZAÇÃO DE CALHAS DE CONCRETO COM IMPERMEABILIZANTE ESTRUTURAL E PROTEÇÃO MECANICA | M2 | 147 | 35.09 | 5158.23
30080.54
|  | 7.0 | ALVENARIA |  |  | 0 |  |  |  | 0 |  | ALVENARIA
1. 04.210.009. 0 | SINFRA | 7.1 | ALVENARIA DE VEDACAO COM BLOCO CERAMICO FURADO, 9 X 19 X 19 CM (FUROS HORIZONTAIS), ESPESSURA DA PAREDE 9 CM, JUNTAS DE 12 MM, ASSENTADO COM ARGAMASSA MISTA DE CIMENTO, CAL HIDRATADA E AREIA SEM PENEIRAR TRACO 1:2:8 | M2 | 200 | 33.18 | 6636 | 29.45 |  | 6636 |  | ALVENARIA DE VEDACAO COM BLOCO CERAMICO FURADO, 9 X 19 X 39 CM (FUROS VERTICAIS), ESPESSURA DA PAREDE 9 CM, JUNTAS DE 12 MM, ASSENTADO COM ARGAMASSA MISTA DE CIMENTO, CAL HIDRATADA E AREIA SEM PENEIRAR TRACO 1:2:8 - TIPO 2 - | m2
6636
|  | 8.0 | REVESTIMENTO |  |  | 0 |  |  |  | 0 |  | REVESTIMENTO
1. 09.710.000. 5 | SINFRA | 8.1 | CHAPISCO PARA PAREDE INTERNA OU EXTERNA COM ARGAMASSA DE CIMENTO E AREIA SEM PENEIRAR TRACO 1:3, E=5 MM | M2 | 400 | 4.06 | 1624 | 3.26 |  | 1624 |  | CHAPISCO PARA PAREDE INTERNA OU EXTERNA COM ARGAMASSA DE CIMENTO E AREIA SEM PENEIRAR TRACO 1:3, E=5 MM | m2
1.09.710.004.0 | SINFRA | 8.2 | EMBOCO ARG. MISTA TRACO 1: 2:8(CIMENTO, CAL E AREIA), ESPESSURA 20 MM | M2 | 400 | 18.52 | 7408 | 16,26 |  | 7408 |  | EMBOCO TRACO 1:1:4 (CIMENTO, CAL E AREIA), ESPESSURA 2,0CM, PREPARO ME | M2
9032
|  | 9.0 | COBERTURA |  |  | 0
1. 05.110.000. 5 | SINFRA | 9.1 | ESTRUTURA DE ACO PARA COBERTURA DUAS AGUAS , INCLUSIVE PASSARELAS, CONFORME PROJETO | HG | 9933.01 | 12.25 | 121679.37
1.05.110.007.0 | SINFRA |  | ESTRUTURA DE ACO PARA COBERTURA DUAS AGUAS , INCLUSIVE PASSARELAS, ESPAÇAMENTO TESOURA 4M, VAO 15M | M² | 270 | 128.66 | 34738.2
COMPOSIÇÃO |  | 9.2 | FORNECIMENTO E COLOCAÇÃO DE TELHA METÁLICA TIPO SANDUICHE, SENDO DUAS TELHAS GALVALUME INTERCALADAS COM EPS, 30MM DE ESPESSURA | M2 | 1868 | 78.8 | 147198.4
1. 07.510.006. 0 | SINFRA | 9.3 | RUFO DE CHAPA DE ACO GALVANIZADO NO 26 DESENVOLVIMENTO 33 CM | ML | 314 | 26.35 | 8273.9
1. 07.610.005. 0 | SINFRA | 9.4 | CALHA DE CHAPA GALVANIZADA NO 26 DESENVOLVIMENTO 50 CM | ML | 114 | 50.12 | 5713.68
317603.55
|  | 10 | ESQUADRIAS | [6 empty] | 0 |  | CASA DE MÁQUINA - AR CONDICIONADO(16 UNIDADES)
1.08.110.001.5 | SINFRA | 10.1 | FORNECIMENTO E INSTALAÇÃO DE PORTA DE FERRO SOB ENCOMENDA ,DE ABRIR EM CHAPA DUPLA | M2 | 1.6 | 263.87 | 422.19 |  |  | 422.19 |  | ALVENARIA
1.08.530.001.0 | SINFRA | 10.2 | JANELA ALUMINIO VENEZIANA COM CONTRAMARCOS | M2 | 1.7 | 632 | 1074.4 | 29.45 | 38.97 | 1074.4 |  | ALVENARIA DE VEDACAO COM BLOCO CERAMICO FURADO, 9 X 19 X 39 CM (FUROS VERTICAIS), ESPESSURA DA PAREDE 9 CM, JUNTAS DE 12 MM, ASSENTADO COM ARGAMASSA MISTA DE CIMENTO, CAL HIDRATADA E AREIA SEM PENEIRAR TRACO 1:2:8 - TIPO 2 - | m2
1.08.530.001.5 | SINFRA | 10.3 | JANELA DE ALUMÍNIO FIXA PARA VIDRO COM CONTRAMARCOS | M2 | 1 | 421.59 | 421.59 |  |  | 421.59 |  | REVESTIMENTO
1.08.820.002.5 | SINFRA | 10.4 | FORNECIMENTO E INSTALAÇÃO DE PORTA VIDRO TEMPERADO 10MM- 02 FOLHAS COM BANDEIRA E CONTRAVENTO, VÃO 1800X3500MM COM FERRAGEM CROMADA | UM | 1 | 2128.01 | 2128.01 |  |  | 2128.01
[7 empty] | 4046.19 | 16,26 | 77.94 | 0 |  | EMBOCO TRACO 1:1:4 (CIMENTO, CAL E AREIA), ESPESSURA 2,0CM, PREPARO ME | M2
|  | 11 | PISOS | [6 empty] | 0 |  | ESQUADRIA
1.09.605.001.0 | SINFRA | 11.1 | REGULARIZAÇÃO DE BASE COM ARGAMASSA DE CIMENTO E AREIA NO TRAÇO 1:3, ESP 3CM | M3 | 0.6 | 18.12 | 10.87 |  |  | 10.87 |  | PINTURA
1. 02.710.003. 0 | SINFRA | 11.2 | CONTRAPISO DE CONCRETO NÃO ESTRUTURAL FCK = 13,5 MPA, INCLUSIVE CAIXA, ESP. = 5.00 CM | M2 | 6.5 | 26.33 | 171.14 | 8.33 | 77.94 | 171.14 |  | PINTURA COM TINTA LATEX PVA EM PAREDE INTERNA, COM DUAS DEMAOS, SEM MASSA CORRIDA | m2
1.08.610.001.5 | SINFRA | 11.3 | REVESTIMENTO COM PISO CERÂMICO ESMALTADO (DIMENSÃO MÍNIMA 300X300MM, ESPESSURA MÍNIMA 8MM), PI 05, ASSENATDO COM ARGAMASSA COLANTE USO INTERNO, INCL. REJUNTAMENTO | M2 | 13 | 47.85 | 622.05 |  |  | 622.05 |  | INSTALAÇÕES HIDRO-SANITÁRIAS
1.09.610.002.0 | SINFRA | 11.4 | REJUNTAMENTO DE PISO CERAMICO | M2 | 13 | 3.12 | 40.56 |  |  | 40.56
1.09.610.003.0 | SINFRA | 11.5 | RODAPÉ PARA PISO EM CERÂMICA 30X30 | M | 13 | 26.37 | 342.81 | 80.91 | 1 | 342.81 |  | TORNEIRA DE PRESSAO METALICA PARA USO GERAL | un
1.09.680.007.5 | SINFRA | 11.6 | SOLEIRA INTERNA DE 0,15 M DE MÁRMORE BRANCO MARFIM 3.00 CM ASSENTE C/ ARGAMASSA DE CIMENTO,CAL E AREIA 1:1;4 | M | 4 | 43.89 | 175.56 | 6.73 | 2.1 | 175.56 |  | TUBO DE PVC BRANCO, SEM CONEXOES , PONTA E BOLSA SOLDAVEL, Ø 40 MM | m
1.02.740.000.5 | SINFRA | 11.7 | FORNECIMENTO E EXECUÇÃO DE CALÇADA EM CONCRETO MOLDADO IN LOCO FCK = 13,5 MPA, JUNTA DE DILATAÇÃO SECA, PREPARADO COM RÉGUA DE ALUMINIO E DESEMPENADEIRA DE MADEIRA, PERFEITAMENTE NIVELADO, ESP. = 7.00 CM | M2 | 12 | 54.63 | 655.56 | 6.41 | 2 | 655.56 |  | JOELHO 90° DE PVC BRANCO , PONTA E BOLSA SOLDAVEL, Ø 40 MM | un
[7 empty] | 2018.55 | 12.83 | 1 | 0 |  | RALO DE PVC RIGIDO SECO , 100 X 50 X 40 MM | un
|  | 12 | VIDRO |  |  |  | 0 | 13.69 | 1 | 0 |  | RALO DE PVC RIGIDO SIFONADO, 100 X 70 X 40 MM | un
1. 08.810.001. 5 | SINFRA | 12.1 | FORNECIMENTO E INSTALAÇÃO DE VIDRO LISO INCOLOR ESPESSURA 4.00 MM | M2 | 1 | 115.29 | 115.29 | 6.75 |  | 115.29 |  | TUBO DE PVC SOLDAVEL, SEM CONEXOES Ø 32 MM | m
[7 empty] | 115.29 | 11.08 |  | 0 |  | TUBO DE PVC SOLDAVEL, SEM CONEXOES Ø 50 MM | m
|  | 13 | PINTURA |  |  |  | 0 | 8.63 |  | 0 |  | JOELHO 45° SOLDAVEL DE PVC MARROM Ø 50 MM | un
1. 09.910.002. 0 | SINFRA | 13.1 | EMASSAMENTO DE PAREDE INTERNA OU FORRO COM MASSA CORRIDA A BASE DE PVA 1ª LINHA COM DUAS DEMÃOS | M2 | 45 | 6.63 | 298.35 | 3.56 |  | 298.35 |  | JOELHO 90° SOLDAVEL DE PVC MARROM Ø 25 MM | un
1. 09.910.003. 0 | SINFRA | 13.2 | PINTURA EM LÁTEX PVA (1ª LINHA RENNER OU SUVINIL) SOBRE SUPERFÍCIE PERFEITAMENTE EMASSADA, DUAS DE MÃOS | M2 | 81 | 10.38 | 840.78 | 8.22 |  | 840.78 |  | JOELHO 90° SOLDAVEL DE PVC MARROM Ø 50 MM | un
1. 09.940.001. 0 | SINFRA | 13.3 | TEXTURA ACRÍLICA (1ª LINHA) EM PAREDE EXTERNA OU INTERNA,APLIC DESEMPENADEIRA INCL. APLICAÇÃO DE FUNDO PREPARADOR DE SUPERFÍCIE BASE DE ÁGUA | M2 | 339 | 18.63 | 6315.57 | 11.92 |  | 6315.57 |  | JUNCAO 45° DE PVC BRANCO , PONTA BOLSA E VIROLA, Ø 50 X 50 MM | un
1. 09.970.005. 0 | SINFRA | 13.4 | PINTURA EM ESQUADRIA DE FERRO COM ESMALTE SINTÉICO ,I 02 DEMÃOS DE TINTA BASE DE ESMALTE | M2 | 11 | 21.29 | 234.19 | 5.86 |  | 234.19 |  | LUVA SIMPLES DE PVC BRANCO , PONTA BOLSA E VIROLA, Ø 50 MM | un
1. 09.930.001. 0 | SINFRA | 13.5 | PINTURA SOBRE PISO , INCL. LIMPEZA PRELIMINAR, 02 MÃOS TINTA ACRILICA | M2 | 21 | 17.33 | 363.93 | 3.85 |  | 363.93 |  | LUVA SIMPLES DE PVC BRANCO , PONTA E BOLSA SOLDAVEL, Ø 40 MM | un
[7 empty] | 8052.82 | 4.89 |  | 0 |  | LUVA DE REDUCAO SOLDAVEL DE PVC MARROM Ø 50 X 25 MM | un
|  | 14 | INSTALAÇÕES ELÉTRICAS - BAIXA TENSÃO |  |  |  | 0 | 2.39 |  | 0 |  | LUVA SOLDAVEL DE PVC MARROM Ø 25 MM | un
1857 | SINAPI | 14.1 | ABERTURA E ENCHIMENTO DE RASGOS NA ALVENRIA PARA PASSAGEM DE CANALIZAÇÃO DIÂMETRO 3/4 À 2 POL | ML | 19 | 2.97 | 56.43 | 11.83 |  | 56.43 |  | TE 90° DE REDUCAO SOLDAVEL DE PVC MARROM Ø 50 X 25 MM | un
1.16.135.001.0 | SINFRA | 14.2 | FORNECIMENTO E INSTALAÇÃO DE ELETRODUTO DE PVC 3/4 ROSCÁVEL ANTI-CHAMA EM BARRA DE 3 M | M | 27 | 6.57 | 177.39 | 5,94 |  | 177.39 |  | JOELHO PVC SOLDAVEL COM ROSCA METALICA 90º ÁGUA FRIA 20MMX1/2" - FORNECIMENTO E INSTALACAO | UN
1.16.135.004.5 | SINFRA | 14.3 | FORNECIMENTO E INSTALAÇÃO DE ELETRODUTO DE PVC 1 ROSCÁVEL ANTI-CHAMA EM BARRA DE 3 M | M | 9 | 7.55 | 67.95 | 197.1 |  | 67.95 |  | CAIXA DE INSPECAO EM ALVENARIA - 1/2 TIJOLO COMUM MACICO REVESTIDO INTERNAMENTE COM ARGAMASSA DE CIMENTO E AREIA SEM PENEIRAR, TRACO 1:3, LASTRO DE CONCRETO E = 10 CM, TAMPA E = 5 CM, DIMENSOES 60 X 60 X 60 CM | un
1.16.135.002.0 | SINFRA | 14.4 | FORNECIMENTO E INSTALAÇÃO DE ELETRODUTO DE PVC 1 1/2 ROSCÁVEL ANTI-CHAMA EM BARRA DE 3M | M | 21 | 11.62 | 244.02 |  |  | 244.02 |  | DIVERSOS
1.16.135.011.5 | SINFRA | 14.5 | FORNECIMENTO E INSTALAÇÃO DE CURVA 90° DE PVC 3/4 PARA ELETODUTO ROSCÁVEL | UN. | 6 | 3.94 | 23.64 | 9.83 | 78.6 | 23.64 |  | BASE METÁLICA EM CHAPA DE 1/4" ALTURA DE 20CM - 1,90X0,70 | KG
1.16.135.012.0 | SINFRA | 14.6 | FORNECIMENTO E INSTALAÇÃO DE CURVA 90° DE PVC 1 PARA ELETRODUTO ROSCÁVEL | UN. | 3 | 4.7 | 14.1 |  |  | 14.1 |  | REPAROS GERAIS DO PRÉDIO
1.16.135.013.0 | SINFRA | 14.7 | FORNECIMENTO E INSTALAÇÃO DE CURVA 90° DE PVC 1 1/2 PARA ELETRODUTO ROSCÁVEL | UN. | 7 | 7.8 | 54.6 |  |  | 54.6 |  | DEMOLIÇÃO E/OU RETIRADA
1.16.135.016.0 | SINFRA | 14.8 | FORNECIMENTO E INSTALAÇÃO DE LUVA PVC 3/4 P/ ELETRODUTO ROSCÁVEL | UN. | 14 | 1.63 | 22.82 | 10.11 |  | 22.82 |  | DEMOLICAO DE ESTRUTURA METALICA | m2
1.16.135.016.5 | SINFRA | 14.9 | FORNECIMENTO E INSTALAÇÃO DE LUVA PVC 1 P/ ELETRODUTO ROSCÁVEL | UM | 6 | 1.84 | 11.04 | 1,28 |  | 11.04 |  | DEMOLICAO DE TELHAS ONDULADAS | M2
1.16.135.017.5 | SINFRA | 14.10 | FORNECIMENTO E INSTALAÇÃO DE LUVA PVC 1 1/2 P/ ELETRODUTO ROSCÁVEL | UM | 14 | 3.26 | 45.64 | 3.45 |  | 45.64 |  | REMOCAO DE ESQUADRIA METALICA COM OU SEM REAPROVEITAMENTO | m2
1.16.185.009.5 | SINFRA | 14.11 | FORNECIMENTO E INSTALAÇÃO DE CONDULETE DE ALUMÍNIO TIPO X, COM TAMPA, 3/4 | UM | 4 | 24.33 | 97.32 | 63.22 |  | 97.32 |  | FORNECIMENTO E COLOCAÇÃO DE TELHA METÁLICA TIPO SANDUICHE, SENDO DUAS TELHAS GALVALUME INTERCALADAS COM EPS, 30MM DE ESPESSURA | m2
1.16.185.010.0 | SINFRA | 14.12 | FORNECIMENTO E INSTALAÇÃO DE CONDULETE DE ALUMÍNIO TIPO X, COM TAMPA 1 | UM | 4 | 30.36 | 121.44 | 21.14 |  | 121.44 |  | RUFO DE CHAPA DE ACO GALVANIZADO NO 26 DESENVOLVIMENTO 33 CM | m
1.16.185.011.0 | SINFRA | 14.13 | FORNECIMENTO E INSTALAÇÃO DE CONDULETE DE ALUMÍNIO TIPO X, COM TAMPA 1 1/2 | UM. | 5 | 47.52 | 237.6 | 40.21 |  | 237.6 |  | CALHA DE CHAPA GALVANIZADA NO 26 DESENVOLVIMENTO 50 CM | m
1. 16.120.017. 0 | SINFRA | 14.14 | FORNECIMENTO E INSTALAÇÃO DE CABO DE COBRE SEÇÃO 2,50 MM2, COM ISOLAMENTO PARA 750V, COM CARACT. NÃO PROPAGANTE AO FOGO E AUTO EXTINGÚVIL, PIRASTIC OU SIMILAR, COR AZUL | ML | 200 | 3.2 | 640 | 3.26 |  | 640 |  | CHAPISCO PARA PAREDE INTERNA OU EXTERNA COM ARGAMASSA DE CIMENTO E AREIA SEM PENEIRAR TRACO 1:3, E=5 MM | m2
1. 16.120.017. 0 | SINFRA | 14.15 | FORNECIMENTO E INSTALAÇÃO DE CABO DE COBRE SEÇÃO 2,50 MM2, COM ISOLAMENTO PARA 750V, COM CARACT.NÃO PROPAGANTE AO FOGO E AUTO EXTINGUÍVEL, PIRASTIC OU SIMILAR, COR PRETA | ML | 200 | 3.2 | 640 | 16,26 |  | 640 |  | EMBOCO TRACO 1:1:4 (CIMENTO, CAL E AREIA), ESPESSURA 2,0CM, PREPARO ME | M2
1. 16.120.017. 0 | SINFRA | 14.16 | FORNECIMENTO E INSTALAÇÃO DE CABO DE COBRE SEÇÃO 2,50 MM2, COM ISOLAMENTO PARA 750V, COM CARACT.NÃO PROPAGANTE AO FOGO E AUTO EXTINGUÍVEL, PIRASTIC OU SIMILAR, COR VERDE | ML | 200 | 3.2 | 640 | 290 |  | 640 |  | REVESTIMENTO DE ACM - ALUMÍNIO COMPOSTO, CONFORME INDICAÇÃO EM PROJETO E ESPECIFICAÇÃO DO FABRICANTE | M2
1. 16.120.000. 5 | SINFRA | 14.17 | FORNECIMENTO E INSTALAÇÃO DE CABO DE COBRE SEÇÃO 4.00 MM2, COM ISOLAMENTO PARA 750V, COM CARACT.NÃO PROPAGANTE AO FOGO E AUTO EXTINGUÍVEL, PIRASTIC OU SIMILAR, COR PRETA | ML | 100 | 3.44 | 344 |  |  | 344 |  | ESQUADRIA
1. 16.120.000. 5 | SINFRA | 14.18 | FORNECIMENTO E INSTALAÇÃO DE CABO DE COBRE SEÇÃO 4.00 MM2, COM ISOLAMENTO PARA 750V, COM CARACT.NÃO PROPAGANTE AO FOGO E AUTO EXTINGUÍVEL, PIRASTIC OU SIMILAR, COR AZUL | ML | 100 | 3.44 | 344 | 465.43 |  | 344 |  | JANELAS TIPO PELE DE VIDRO EM VIDRO TEMPERADO FLOAT CINZA DE 10MM E PERFIS DE ALUMÍNIO, INCLUSIVE PUXADORES | M2
1. 16.120.002. 0 | SINFRA | 14.19 | FORNECIMENTO E INSTALAÇÃO DE CABO DE COBRE SEÇÃO 16.00 MM2, COM ISOLAMENTO PARA 750V, COM CARACT.NÃO PROPAGANTE AO FOGO E AUTO EXTINGUÍVEL, PIRASTIC OU SIMILAR, COR PRETA | ML | 16 | 10.15 | 162.4 |  |  | 162.4 |  | PINTURA
1. 16.120.002. 5 | SINFRA | 14.20 | FORNECIMENTO E INSTALAÇÃO DE CABO DE COBRE SEÇÃO 25.00 MM2, COM ISOLAMENTO PARA 750V, COM CARACT. NÃO PROPAGANTE AO FOGO E AUTO EXTINGUÍVEL, PIRASTIC OU SIMILAR, COR PRETA | ML | 350 | 10.41 | 3643.5 | 8.33 |  | 3643.5 |  | PINTURA COM TINTA LATEX PVA EM PAREDE INTERNA, COM DUAS DEMAOS, SEM MASSA CORRIDA | m2
1.16.160.000.5 | SINFRA | 14.21 | FORNECIMENTO E INSTALAÇÃO DE QUADRO DE DIST. TRIPOLAR EMBUTIR C/ BARRAMENTO COM PORTA 20 CIRCUITOS 100 A | UN. | 1 | 362.26 | 362.26 | 10.75 |  | 362.26 |  | PINTURA COM TINTA LATEX ACRILICA EM PAREDE EXTERNA, COM TRES DEMAOS, SEM MASSA CORRIDA | m2
1.16.170.007.0 | SINFRA | 14.22 | FORNECIMENTO E INSTALAÇÃO DE DISJUNTOR MONOFÁSICO 15 A DA MARCA ELETROMAR OU MESMO PADRÃO | UN. | 3 | 17.66 | 52.98 |  |  | 52.98
1.16.170.023.0 | SINFRA | 14.23 | FORNECIMENTO E INSTALAÇÃO DE DISJUNTOR TRIFÁSICO 50A C DA MARCA ELETROMAR OU MESMO PADRÃO | UN. | 1 | 98.89 | 98.89 |  |  | 171113.96
1.16.170.023.0 | SINFRA | 14.24 | FORNECIMENTO E INSTALAÇÃO DE DISJUNTOR TRIFÁSICO 60 A C DA MARCA ELETROMAR OU MESMO PADRÃO | UN. | 1 | 98.89 | 98.89
1.16.170.023.0 | SINFRA | 14.25 | FORNECIMENTO E INSTALAÇÃO DE DISJUNTOR TRIFÁSICO 70A C DA MARCA ELETROMAR OU MESMO PADRÃO | UN. | 1 | 98.89 | 98.89
72260 | SINAPI | 14.26 | FORNECIMENTO E INST. DE CONECTOR DE PRESSÃO PARA CABO 16MM²/16 MM² | UN. | 10 | 8.55 | 85.5
72261 | SINAPI | 14.27 | FORNECIMENTO E INST. DE CONECTOR DE PRESSÃO PARA CABO 25MM²/25 MM² | UN. | 10 | 9.62 | 96.2
72260 | SINAPI | 14.28 | FORNECIMENTO E INST. DE TERMINAL DE PRESSÃO PARA CABO 16 MM² | UN. | 6 | 8.55 | 51.3
72261 | SINAPI | 14.29 | FORNECIMENTO E INST. DE TERMINAL DE PRESSÃO PARA CABO 25 MM² | UN. | 6 | 9.62 | 57.72
1.16.180.010.5 | SINFRA | 14.30 | FORNECIMENTO E INSTALAÇÃO DE TOMADA 2P + T UNIVERSAL DE EMBUTIR 10 A - 250V COM ESPELHO PARA CAIXA 4X2, LINHA POPULAR | UN. | 4 | 20.98 | 83.92
1.16.180.000.5 | SINFRA | 14.31 | FORNECIMENTO E INSTALAÇÃO DE INTERRUPTOR SIMPLES DE EMBUTIR 2 TECLAS 10 A - 250V COM ESPELHO PARA CAIXA 4X2, LINHA POPULAR | UN. | 2 | 18.19 | 36.38
1. 16.150.008. 0 | SINFRA | 14.32 | FORNECIMENTO E INSTALAÇÃO DE CAIXA RETANG.DE FERRO DE EMBUTIR C/FUROS DE 1/2 POL E 3/4POL - 4X2 POL | UN. | 8 | 4.12 | 32.96
1. 16.150.008. 5 | SINFRA | 14.33 | FORNECIMENTO E INSTALAÇÃO DE CAIXA RETANG. DE FERRO DE EMBUTIR C/FUROS DE 1/2 POL E 3/4POL - 4X4POL | UN. | 5 | 5.31 | 26.55
1.16.150.004.5 | SINFRA | 14.34 | FORNECIMENTO E INSTALAÇÃO DE CAIXA METÁLICA COM TAMPA PARAFUSADA DE EMBUTIR DE 20.00 X 20.00 X 10.00 CM | UN. | 1 | 46.95 | 46.95
1.16.510.003.0 | SINFRA | 14.35 | FORNECIMENTO E INSTALAÇÃO DE LUMINÁRIA TIPO CALHA INDUSTRIAL E COMERCIAL COM LÂMPADA FLUORESCENTE 2 X 32W, REATOR ALTO FATOR DE POTÊNCIA PARTIDA RÁPIDA E ACESSÓRIOS | UN. | 6 | 110.19 | 661.14
1.16.510.005.0 | SINFRA | 14.36 | FORNECIMENTO E INSTALAÇÃO DE LUMINÁRIA COM PROTEÇÃO MECÂNICA E LÂMPADA INCANDESCENTE 1 X 100W | UN. | 2 | 30.59 | 61.18
1.16.530.000.5 | SINFRA | 14.37 | FORNECIMENTO E INSTALAÇÃO DE LUMINÁRIA BLOCO AUTÔNOMO DE ILUMINAÇÃO DE EMERGÊNCIA 15W | UN. | 3 | 202.32 | 606.96
10146.56
|  |  | TOTAL GERAL |  |  |  | 529308.08 |  |  |  | 529308.08
SINAPI DEZ 2010
SINFRA JULHO 2010

## Orçamento (hidden)
PROPIETÁRIO: | SECRETARIA DE ESTADO DE FAZENDA DE MATO GROSSO
OBRA: | CONSTRUÇÃO DO COMPLEXO II - PARTE CIVIL
LOCAL: | CUIABÁ - MT |  |  |  | LS= | 127.3%
DATA: |  |  |  |  | BDI= | 24.65%
CÓDIGO | ÍTEM | DESCRIÇÃO DO SERVIÇO | UD | QUANT. | VALOR |  | BDI
[5 empty] | UNIT | TOTAL | 1.2465
[5 empty] | 0 | 0
1. 01.010 | 1 | CUSTOS ADMINISTRATIVOS DA OBRA |  |  |  | #VALUE! |  |  |  | CUSTOS ADMINISTRATIVOS DA OBRA
1. 01.010.001. 0 | 1.1 | INSTALAÇÕES E/OU ALUGUEL DE CANTEIRO E ACAMPAMENTO | UN | 1 |  | 0 | 0 |  | 0 | Instalações e/ou Aluguel de Canteiro e Acampamento | un
1. 01.010.001. 5 | 1.1 | MOBILIZAÇÃO E DESMOBILIZAÇÃO DE PESSOAL E EQUIPAMENTOS | UN | 1 |  | 0 | 0 |  | 0 | Mobilização e Desmobilização de Pessoal e Equipamentos | un
1. 01.010.003. 0 | 1.1 | ADMINISTRAÇÃO LOCAL DA OBRA | MÊS | 6 |  | 0 | 0 |  | 0 | Administração Local da Obra | mês
23605/001 | 1.1 | PLACA DE OBRA EM CHAPA DE ACO GALVANIZADO | M2 | 12 | #VALUE! | #VALUE! | 159,06 |  | #VALUE! | PLACA DE OBRA EM CHAPA DE ACO GALVANIZADO | M2
1. 01.590.000. 5 | 1.1 | LOCACAO DA OBRA, EXECUCAO DE GABARITO | M2 | 1132.56 | 4.64 | 5255.07 | 3.73 |  | 5255.07 | LOCACAO DA OBRA, EXECUCAO DE GABARITO | m2
1. 01.700.000. 5 | 1.1 | ABRIGO PROVISORIO DE MADEIRA EXECUTADO NA OBRA PARA ALOJAMENTO E DEPOSITO DE MATERIAIS E FERRAMENTAS | M2 | 40 | 301.21 | 12048.4 | 241.65 |  | 12048.4 | ABRIGO PROVISORIO DE MADEIRA EXECUTADO NA OBRA PARA ALOJAMENTO E DEPOSITO DE MATERIAIS E FERRAMENTAS | m2
1. 01.510.000. 5 | 1.1 | LIGACAO PROVISORIA DE AGUA PARA OBRA E INSTALACAO SANITARIA PROVISORIA , PEQUENAS OBRAS - INSTALACAO MINIMA | UN | 1 | 1757.77 | 1757.77 | 1410.17 |  | 1757.77 | LIGACAO PROVISORIA DE AGUA PARA OBRA E INSTALACAO SANITARIA PROVISORIA , PEQUENAS OBRAS - INSTALACAO MINIMA | un
1. 01.520.000. 5 | 1.1 | LIGACAO PROVISORIA DE LUZ E FORCA PARA OBRA - INSTALACAO MINIMA | UN | 1 | 1239.9 | 1239.9 | 994.71 |  | 1239.9 | LIGACAO PROVISORIA DE LUZ E FORCA PARA OBRA - INSTALACAO MINIMA | un
1. 06.120.001. 5 | 1.1 | TAPUME DE CHAPA DE MADEIRA COMPENSADA, INCLUSIVE MONTAGEM - MADEIRA COMPENSADA RESINADA E=6 MM | M2 | 33 | 43.1 | 1422.3 | 34.58 |  | 1422.3 | TAPUME DE CHAPA DE MADEIRA COMPENSADA, INCLUSIVE MONTAGEM - MADEIRA COMPENSADA RESINADA E=6 MM | m2
[5 empty] | 0 | 0 |  |  | 0
| 2 | CASA DO ELEVADOR |  |  | 0 | #VALUE! |  |  | 0 | CASA DO ELEVADOR
| 2.1 | TRABALHOS EM TERRA |  |  | 0 | 400.28 |  |  | 0 | TRABALHOS EM TERRA
1. 02.310.003. 5 | 2.2 | ESCAVACAO MANUAL DE VALA EM SOLO DE 1A CATEGORIA (PROFUNDIDADE: ATE 2 M) | M3 | 5.84 | 30.26 | 176.71 | 24.28 |  | 176.71 | ESCAVACAO MANUAL DE VALA EM SOLO DE 1A CATEGORIA (PROFUNDIDADE: ATE 2 M) | m3
1. 02.310.017. 5 | 2.3 | APILOAMENTO DE FUNDO DE VALA COM MACO DE 30 KG | M2 | 8.45 | 11.35 | 95.9 | 9.11 |  | 95.9 | APILOAMENTO DE FUNDO DE VALA COM MACO DE 30 KG | m2
1. 02.310.016. 0 | 2.4 | REATERRO MANUAL DE VALA APILOADO | M3 | 4.25 | 30.04 | 127.67 | 24.1 |  | 127.67 | REATERRO MANUAL DE VALA APILOADO | m3
| 2.2 | FUNDAÇÃO |  |  | 0 | #VALUE! |  |  | 0 | FUNDAÇÃO
74115/001 | 2.2.1 | CONCRETO PARA LASTRO | M3 | 0.25 | #VALUE! | #VALUE! | 270,13 |  | #VALUE! | CONCRETO PARA LASTRO | M3
1. 03.310.032. 5 | 2.2.2 | TRANSPORTE, LANCAMENTO, ADENSAMENTO E ACABAMENTO DO CONCRETO EM FUNDACAO | M3 | 2.88 | 66.37 | 191.14 | 53.25 |  | 191.14 | TRANSPORTE, LANCAMENTO, ADENSAMENTO E ACABAMENTO DO CONCRETO EM FUNDACAO | m3
73936/001 | 2.2.3 | PREPARO DO CONCRETO 1:2:3 C/BETONEIRA - FCK25 | M3 | 2.88 | #VALUE! | #VALUE! | 301,79 |  | #VALUE! | PREPARO DO CONCRETO 1:2:3 C/BETONEIRA - FCK28 | M3
1. 03.110.001. 5 | 2.2.4 | FABRICACAO DE FORMA DE MADEIRA PARA FUNDACAO, COM TABUAS E SARRAFOS | M2 | 27.52 | 82.45 | 2269.02 | 66.15 |  | 2269.02 | FABRICACAO DE FORMA DE MADEIRA PARA FUNDACAO, COM TABUAS E SARRAFOS | m2
1. 03.210.002. 0 | 2.2.5 | ARMADURA DE ACO PARA ESTRUTURAS EM GERAL, CA-50, DIAMETRO ATE 10,0 MM, CORTE E DOBRA INDUSTRIAL, FORA DA OBRA - SAPATAS | KG | 30 | 7.8 | 234 | 6.26 |  | 234 | ARMADURA DE ACO PARA ESTRUTURAS EM GERAL, CA-50, DIAMETRO ATE 10,0 MM, CORTE E DOBRA INDUSTRIAL, FORA DA OBRA - SAPATAS | kg
| 2.3 | ESTRUTURA |  |  | 0 | #VALUE! |  |  | 0 | ESTRUTURA
|  | Pilares, Vigas e Lajes | [6 empty] | 0 | Pilares, Vigas e Lajes
1. 03.310.032. 0 | 2.3.1 | TRANSPORTE, LANCAMENTO, ADENSAMENTO E ACABAMENTO DO CONCRETO EM ESTRUTURA | M3 | 12.86 | 29.36 | 377.56 | 23.56 |  | 377.56 | TRANSPORTE, LANCAMENTO, ADENSAMENTO E ACABAMENTO DO CONCRETO EM ESTRUTURA | m3
73936/001 | 2.3.2 | PREPARO DO CONCRETO 1:2:3 C/BETONEIRA - FCK-25Mpa | M3 | 12.86 | #VALUE! | #VALUE! | 301,79 |  | #VALUE! | PREPARO DO CONCRETO 1:2:3 C/BETONEIRA - FCK-25Mpa | M3
74075/001 | 2.3.3 | FORMA MADEIRA COMP RESINADA 12MM P/ESTRUTURA REAPROV 2 VEZES - CORTE/ M2 | M2 | 196.44 | #VALUE! | #VALUE! | 51,53 |  | #VALUE! | FORMA MADEIRA COMP RESINADA 12MM P/ESTRUTURA REAPROV 2 VEZES - CORTE/ M2 | m2
1. 03.210.002. 0 | 2.3.4 | ARMADURA DE ACO PARA ESTRUTURAS EM GERAL, CA-50, DIAMETRO ATE 10,0 MM, CORTE E DOBRA INDUSTRIAL, FORA DA OBRA | KG | 888 | 7.8 | 6926.4 | 6.26 |  | 6926.4 | ARMADURA DE ACO PARA ESTRUTURAS EM GERAL, CA-50, DIAMETRO ATE 10,0 MM, CORTE E DOBRA INDUSTRIAL, FORA DA OBRA | kg
1. 03.210.004. 0 | 2.3.5 | ARMADURA DE ACO PARA ESTRUTURAS EM GERAL, CA-60, DIAMETRO ATE 9,5 MM, CORTE E DOBRA INDUSTRIAL, FORA DA OBRA | KG | 148 | 10.15 | 1502.2 | 8.15 |  | 1502.2 | ARMADURA DE ACO PARA ESTRUTURAS EM GERAL, CA-60, DIAMETRO ATE 9,5 MM, CORTE E DOBRA INDUSTRIAL, FORA DA OBRA | kg
| 2.4 | IMPERMEABILIZAÇÃO |  |  | 0 | 19365.4 |  |  | 0 | IMPERMEABILIZAÇÃO
1. 07.110.003. 5 | 2.4.1 | IMPERMEABILIZACAO DE ALICERCE COM TINTA BETUMINOSA EM PAREDE DE 1 1/2 TIJOLO | M | 10.51 | 9.72 | 102.15 | 7.8 |  | 102.15 | IMPERMEABILIZACAO DE ALICERCE COM TINTA BETUMINOSA EM PAREDE DE 1 1/2 TIJOLO | m
1. 07.110.003. 0 | 2.4.2 | IMPERMEABILIZACAO DE PISO SUJEITO A UMIDADE DE TERRA COM ADITIVO HIDROFUGO | M2 | 2.82 | 33.94 | 95.71 | 27.23 |  | 95.71 | IMPERMEABILIZACAO DE PISO SUJEITO A UMIDADE DE TERRA COM ADITIVO HIDROFUGO | m2
1. 07.130.001. 5 | 2.4.3 | IMPERMEABILIZACAO DE COBERTURA UTILIZANDO MANTA ASFALTICA COM ARMADURA DE FILME DE POLIETILENO | M2 | 205.33 | 55.34 | 11362.96 | 44.4 |  | 11362.96 | IMPERMEABILIZACAO DE COBERTURA UTILIZANDO MANTA ASFALTICA COM ARMADURA DE FILME DE POLIETILENO | m2
1. 09.605.001. 0 | 2.4.4 | REGULARIZACAO SARRAFEADA DE BASE PARA IMPERMEABILIZACAO DE LAJE | M2 | 205.33 | 18.12 | 3720.57 | 14.54 |  | 3720.57 | REGULARIZACAO SARRAFEADA DE BASE PARA IMPERMEABILIZACAO DE LAJE | m2
1. 07.190.000. 5 | 2.4.5 | PROTECAO MECANICA DE SUPERFICIE SUJEITA A TRANSITO COM ARG. DE CIMENTO E AREIA TRACO 1:7, E=3 CM | M2 | 205.33 | 19.89 | 4084.01 | 15.96 |  | 4084.01 | PROTECAO MECANICA DE SUPERFICIE SUJEITA A TRANSITO COM ARG. DE CIMENTO E AREIA TRACO 1:7, E=3 CM | m2
| 2.5 | ALVENARIA |  |  | 0 | 8263.73 |  |  | 0 | ALVENARIA
1. 04.210.013. 5 | 2.5.1 | ALVENARIA DE VEDACAO COM BLOCO CERAMICO FURADO, 9 X 19 X 39 CM (FUROS VERTICAIS), ESPESSURA DA PAREDE 9 CM, JUNTAS DE 12 MM, ASSENTADO COM ARGAMASSA MISTA DE CIMENTO, CAL HIDRATADA E AREIA SEM PENEIRAR TRACO 1:2:8 - TIPO 2 - | M2 | 225.17 | 36.7 | 8263.73 | 29.45 |  | 8263.73 | ALVENARIA DE VEDACAO COM BLOCO CERAMICO FURADO, 9 X 19 X 39 CM (FUROS VERTICAIS), ESPESSURA DA PAREDE 9 CM, JUNTAS DE 12 MM, ASSENTADO COM ARGAMASSA MISTA DE CIMENTO, CAL HIDRATADA E AREIA SEM PENEIRAR TRACO 1:2:8 - TIPO 2 - | m2
| 2.6 | REVESTIMENTO |  |  | 0 | #VALUE! |  |  | 0 | REVESTIMENTO
1. 09.710.000. 5 | 2.6.1 | CHAPISCO PARA PAREDE INTERNA OU EXTERNA COM ARGAMASSA DE CIMENTO E AREIA SEM PENEIRAR TRACO 1:3, E=5 MM | M2 | 473.21 | 4.06 | 1921.23 | 3.26 |  | 1921.23 | CHAPISCO PARA PAREDE INTERNA OU EXTERNA COM ARGAMASSA DE CIMENTO E AREIA SEM PENEIRAR TRACO 1:3, E=5 MM | m2
5984 | 2.6.2 | EMBOCO TRACO 1:1:4 (CIMENTO, CAL E AREIA), ESPESSURA 2,0CM, PREPARO ME | M2 | 473.21 | #VALUE! | #VALUE! | 16,26 |  | #VALUE! | EMBOCO TRACO 1:1:4 (CIMENTO, CAL E AREIA), ESPESSURA 2,0CM, PREPARO ME | M2
0
| 3 | CASA DE MÁQUINA - AR CONDICIONADO(16 UNIDADES) |  |  |  | #VALUE! |  |  | 0 | CASA DE MÁQUINA - AR CONDICIONADO(16 UNIDADES)
| 3.1 | ALVENARIA |  |  | 0 | 22883.18 |  |  | 0 | ALVENARIA
1. 04.210.013. 5 | 3.1.1 | ALVENARIA DE VEDACAO COM BLOCO CERAMICO FURADO, 9 X 19 X 39 CM (FUROS VERTICAIS), ESPESSURA DA PAREDE 9 CM, JUNTAS DE 12 MM, ASSENTADO COM ARGAMASSA MISTA DE CIMENTO, CAL HIDRATADA E AREIA SEM PENEIRAR TRACO 1:2:8 - TIPO 2 - | M2 | 623.52 | 36.7 | 22883.18 | 29.45 | 38.97 | 22883.18 | ALVENARIA DE VEDACAO COM BLOCO CERAMICO FURADO, 9 X 19 X 39 CM (FUROS VERTICAIS), ESPESSURA DA PAREDE 9 CM, JUNTAS DE 12 MM, ASSENTADO COM ARGAMASSA MISTA DE CIMENTO, CAL HIDRATADA E AREIA SEM PENEIRAR TRACO 1:2:8 - TIPO 2 - | m2
| 3.2 | REVESTIMENTO |  | 0 | 0 | #VALUE! |  |  | 0 | REVESTIMENTO
1. 09.710.000. 5 | 3.2.1 | CHAPISCO PARA PAREDE INTERNA OU EXTERNA COM ARGAMASSA DE CIMENTO E AREIA SEM PENEIRAR TRACO 1:3, E=5 MM | M2 | 1247.04 | 4.06 | 5062.98 | 3.26 | 77.94 | 5062.98 | CHAPISCO PARA PAREDE INTERNA OU EXTERNA COM ARGAMASSA DE CIMENTO E AREIA SEM PENEIRAR TRACO 1:3, E=5 MM | m2
5984 | 3.2.2 | EMBOCO TRACO 1:1:4 (CIMENTO, CAL E AREIA), ESPESSURA 2,0CM, PREPARO ME | M2 | 1247.04 | #VALUE! | #VALUE! | 16,26 | 77.94 | #VALUE! | EMBOCO TRACO 1:1:4 (CIMENTO, CAL E AREIA), ESPESSURA 2,0CM, PREPARO ME | M2
| 3.3 | ESQUADRIA |  | 0 |  | 45871.2 |  |  | 0 | ESQUADRIA
COMPOSIÇÃO | 3.3.1 | PORTA DE FERRO, PINTADA COM ENCHIMENTO DE ESPUMA DE POLIURETANO DE ABRIR 080X2,10M (CASA DE MÁQUINAS DET. PLANTA 06-08 CLIMATIZAÇÃO). | UD | 16 | 2866.95 | 45871.2 | 2300 | 1369 | 45871.2 | PORTA DE FERRO, PINTADA COM ENCHIMENTO DE ESPUMA DE POLIURETANO DE ABRIR 080X2,10M (CASA DE MÁQUINAS DET. PLANTA 06-08 CLIMATIZAÇÃO). | UD
| 3.4 | PINTURA |  | 0 |  | 12944.27 |  |  | 0 | PINTURA
1. 09.910.003. 0 | 3.4.1 | PINTURA COM TINTA LATEX PVA EM PAREDE INTERNA, COM DUAS DEMAOS, SEM MASSA CORRIDA | M2 | 1247.04 | 10.38 | 12944.27 | 8.33 | 77.94 | 12944.27 | PINTURA COM TINTA LATEX PVA EM PAREDE INTERNA, COM DUAS DEMAOS, SEM MASSA CORRIDA | m2
| 3.5 | INSTALAÇÕES HIDRO-SANITÁRIAS |  | 0 | 0 | #VALUE! |  |  | 0 | INSTALAÇÕES HIDRO-SANITÁRIAS
1. 15.420.006. 5 | 3.5.1 | TORNEIRA DE PRESSAO METALICA PARA USO GERAL | UN | 16 | 100.85 | 1613.6 | 80.91 | 1 | 1613.6 | TORNEIRA DE PRESSAO METALICA PARA USO GERAL | un
1. 15.170.035. 0 | 3.5.2 | TUBO DE PVC BRANCO, SEM CONEXOES , PONTA E BOLSA SOLDAVEL, Ø 40 MM | M | 32 | 8.38 | 268.16 | 6.73 | 2.1 | 268.16 | TUBO DE PVC BRANCO, SEM CONEXOES , PONTA E BOLSA SOLDAVEL, Ø 40 MM | m
1. 15.170.013. 5 | 3.5.3 | JOELHO 90° DE PVC BRANCO , PONTA E BOLSA SOLDAVEL, Ø 40 MM | UN | 32 | 7.99 | 255.68 | 6.41 | 2 | 255.68 | JOELHO 90° DE PVC BRANCO , PONTA E BOLSA SOLDAVEL, Ø 40 MM | un
1. 15.190.004. 0 | 3.5.4 | RALO DE PVC RIGIDO SECO , 100 X 50 X 40 MM | UN | 16 | 15.99 | 255.84 | 12.83 | 1 | 255.84 | RALO DE PVC RIGIDO SECO , 100 X 50 X 40 MM | un
1. 15.190.004. 5 | 3.5.5 | RALO DE PVC RIGIDO SIFONADO, 100 X 70 X 40 MM | UN | 16 | 17.06 | 272.96 | 13.69 | 1 | 272.96 | RALO DE PVC RIGIDO SIFONADO, 100 X 70 X 40 MM | un
1. 15.145.076. 5 | 3.5.6 | TUBO DE PVC SOLDAVEL, SEM CONEXOES Ø 32 MM | M | 260 | 8.41 | 2186.6 | 6.75 |  | 2186.6 | TUBO DE PVC SOLDAVEL, SEM CONEXOES Ø 32 MM | m
1. 15.145.077. 5 | 3.5.7 | TUBO DE PVC SOLDAVEL, SEM CONEXOES Ø 50 MM | M | 68 | 13.81 | 939.08 | 11.08 |  | 939.08 | TUBO DE PVC SOLDAVEL, SEM CONEXOES Ø 50 MM | m
1. 15.145.028. 5 | 3.5.8 | JOELHO 45° SOLDAVEL DE PVC MARROM Ø 50 MM | UN | 16 | 10.75 | 172 | 8.63 |  | 172 | JOELHO 45° SOLDAVEL DE PVC MARROM Ø 50 MM | un
1. 15.145.034. 5 | 3.5.9 | JOELHO 90° SOLDAVEL DE PVC MARROM Ø 25 MM | UN | 80 | 4.43 | 354.4 | 3.56 |  | 354.4 | JOELHO 90° SOLDAVEL DE PVC MARROM Ø 25 MM | un
1. 15.145.036. 0 | 3.5.10 | JOELHO 90° SOLDAVEL DE PVC MARROM Ø 50 MM | UN | 16 | 10.24 | 163.84 | 8.22 |  | 163.84 | JOELHO 90° SOLDAVEL DE PVC MARROM Ø 50 MM | un
1. 15.170.018. 0 | 3.5.11 | JUNCAO 45° DE PVC BRANCO , PONTA BOLSA E VIROLA, Ø 50 X 50 MM | UN | 16 | 14.85 | 237.6 | 11.92 |  | 237.6 | JUNCAO 45° DE PVC BRANCO , PONTA BOLSA E VIROLA, Ø 50 X 50 MM | un
1. 15.170.024. 5 | 3.5.12 | LUVA SIMPLES DE PVC BRANCO , PONTA BOLSA E VIROLA, Ø 50 MM | UN | 12 | 7.3 | 87.6 | 5.86 |  | 87.6 | LUVA SIMPLES DE PVC BRANCO , PONTA BOLSA E VIROLA, Ø 50 MM | un
1. 15.170.025. 5 | 3.5.13 | LUVA SIMPLES DE PVC BRANCO , PONTA E BOLSA SOLDAVEL, Ø 40 MM | UN | 7 | 4.79 | 33.53 | 3.85 |  | 33.53 | LUVA SIMPLES DE PVC BRANCO , PONTA E BOLSA SOLDAVEL, Ø 40 MM | un
1. 15.145.042. 0 | 3.5.14 | LUVA DE REDUCAO SOLDAVEL DE PVC MARROM Ø 50 X 25 MM | UN | 16 | 6.09 | 97.44 | 4.89 |  | 97.44 | LUVA DE REDUCAO SOLDAVEL DE PVC MARROM Ø 50 X 25 MM | un
1. 15.145.045. 0 | 3.5.15 | LUVA SOLDAVEL DE PVC MARROM Ø 25 MM | UN | 45 | 2.97 | 133.65 | 2.39 |  | 133.65 | LUVA SOLDAVEL DE PVC MARROM Ø 25 MM | un
1. 15.145.054. 0 | 3.5.16 | TE 90° DE REDUCAO SOLDAVEL DE PVC MARROM Ø 50 X 25 MM | UN | 16 | 14.74 | 235.84 | 11.83 |  | 235.84 | TE 90° DE REDUCAO SOLDAVEL DE PVC MARROM Ø 50 X 25 MM | un
73640 | 3.5.17 | JOELHO PVC SOLDAVEL COM ROSCA METALICA 90º ÁGUA FRIA 20MMX1/2" - FORNECIMENTO E INSTALACAO | UN | 16 | #VALUE! | #VALUE! | 5,94 |  | #VALUE! | JOELHO PVC SOLDAVEL COM ROSCA METALICA 90º ÁGUA FRIA 20MMX1/2" - FORNECIMENTO E INSTALACAO | UN
1. 02.690.002. 5 | 3.5.18 | CAIXA DE INSPECAO EM ALVENARIA - 1/2 TIJOLO COMUM MACICO REVESTIDO INTERNAMENTE COM ARGAMASSA DE CIMENTO E AREIA SEM PENEIRAR, TRACO 1:3, LASTRO DE CONCRETO E = 10 CM, TAMPA E = 5 CM, DIMENSOES 60 X 60 X 60 CM | UN | 4 | 245.68 | 982.72 | 197.1 |  | 982.72 | CAIXA DE INSPECAO EM ALVENARIA - 1/2 TIJOLO COMUM MACICO REVESTIDO INTERNAMENTE COM ARGAMASSA DE CIMENTO E AREIA SEM PENEIRAR, TRACO 1:3, LASTRO DE CONCRETO E = 10 CM, TAMPA E = 5 CM, DIMENSOES 60 X 60 X 60 CM | un
| 3.6 | DIVERSOS |  |  |  | 15405.6 |  |  | 0 | DIVERSOS
| 3.6.1 | BASE METÁLICA EM CHAPA DE 1/4" ALTURA DE 20CM - 1,90X0,70 | KG | 1257.6 | 12.25 | 15405.6 | 9.83 | 78.6 | 15405.6 | BASE METÁLICA EM CHAPA DE 1/4" ALTURA DE 20CM - 1,90X0,70 | KG
| 4 | REPAROS GERAIS DO PRÉDIO |  |  |  | #VALUE! |  |  | 0 | REPAROS GERAIS DO PRÉDIO
| 4.1 | DEMOLIÇÃO E/OU RETIRADA |  |  | 0 | #VALUE! |  |  | 0 | DEMOLIÇÃO E/OU RETIRADA
COMPOSIÇÃO | 4.1.1 | DEMOLICAO DE ESTRUTURA METALICA | M2 | 1132.56 | 12.6 | 14270.25 | 10.11 |  | 14270.25 | DEMOLICAO DE ESTRUTURA METALICA | m2
72225 | 4.1.2 | DEMOLICAO DE TELHAS ONDULADAS | M2 | 1132.56 | #VALUE! | #VALUE! | 1,28 |  | #VALUE! | DEMOLICAO DE TELHAS ONDULADAS | M2
1. 02.230.002. 0 | 4.1.3 | REMOCAO DE ESQUADRIA METALICA COM OU SEM REAPROVEITAMENTO | M2 | 483.8 | 4.3 | 2080.34 | 3.45 |  | 2080.34 | REMOCAO DE ESQUADRIA METALICA COM OU SEM REAPROVEITAMENTO | m2
| 4.2 | ALVENARIA |  |  |  | 6617.01 |  |  | 0 | ALVENARIA
1. 04.210.013. 5 | 4.2.1 | ALVENARIA DE VEDACAO COM BLOCO CERAMICO FURADO, 9 X 19 X 39 CM (FUROS VERTICAIS), ESPESSURA DA PAREDE 9 CM, JUNTAS DE 12 MM, ASSENTADO COM ARGAMASSA MISTA DE CIMENTO, CAL HIDRATADA E AREIA SEM PENEIRAR TRACO 1:2:8 - TIPO 2 - | M2 | 180.3 | 36.7 | 6617.01 | 29.45 |  | 6617.01 | ALVENARIA DE VEDACAO COM BLOCO CERAMICO FURADO, 9 X 19 X 39 CM (FUROS VERTICAIS), ESPESSURA DA PAREDE 9 CM, JUNTAS DE 12 MM, ASSENTADO COM ARGAMASSA MISTA DE CIMENTO, CAL HIDRATADA E AREIA SEM PENEIRAR TRACO 1:2:8 - TIPO 2 - | m2
| 4.3 | COBERTURA |  |  | 0 | 212179.31 |  |  | 0 | COBERTURA
1. 05.110.007. 0 | 4.3.1 | ESTRUTURA DE ACO PARA COBERTURA DUAS AGUAS SEM LANTERNIM , ESPACAMENTO ENTRE TESOURAS 4 M, VAO 15 M, INCLUSIVE PASSARELAS, CONFORME PROJETO | KG | 9933.01 | 12.25 | 121679.37 | 9.83 |  | 121679.37 | ESTRUTURA DE ACO PARA COBERTURA DUAS AGUAS SEM LANTERNIM , ESPACAMENTO ENTRE TESOURAS 4 M, VAO 15 M, INCLUSIVE PASSARELAS, CONFORME PROJETO | kg
COMPOSIÇÃO | 4.3.2 | FORNECIMENTO E COLOCAÇÃO DE TELHA METÁLICA TIPO SANDUICHE, SENDO DUAS TELHAS GALVALUME INTERCALADAS COM EPS, 30MM DE ESPESSURA | M2 | 1132.56 | 78.8 | 89245.72 | 63.22 |  | 89245.72 | FORNECIMENTO E COLOCAÇÃO DE TELHA METÁLICA TIPO SANDUICHE, SENDO DUAS TELHAS GALVALUME INTERCALADAS COM EPS, 30MM DE ESPESSURA | m2
1. 07.510.006. 0 | 4.3.3 | RUFO DE CHAPA DE ACO GALVANIZADO NO 26 DESENVOLVIMENTO 33 CM | M | 39.8 | 26.35 | 1048.73 | 21.14 |  | 1048.73 | RUFO DE CHAPA DE ACO GALVANIZADO NO 26 DESENVOLVIMENTO 33 CM | m
1. 07.610.005. 0 | 4.3.4 | CALHA DE CHAPA GALVANIZADA NO 26 DESENVOLVIMENTO 50 CM | M | 4.1 | 50.12 | 205.49 | 40.21 |  | 205.49 | CALHA DE CHAPA GALVANIZADA NO 26 DESENVOLVIMENTO 50 CM | m
| 4.4 | REVESTIMENTO |  |  | 0 | #VALUE! |  |  | 0 | REVESTIMENTO
1. 09.710.000. 5 | 4.4.1 | CHAPISCO PARA PAREDE INTERNA OU EXTERNA COM ARGAMASSA DE CIMENTO E AREIA SEM PENEIRAR TRACO 1:3, E=5 MM | M2 | 360.6 | 4.06 | 1464.03 | 3.26 |  | 1464.03 | CHAPISCO PARA PAREDE INTERNA OU EXTERNA COM ARGAMASSA DE CIMENTO E AREIA SEM PENEIRAR TRACO 1:3, E=5 MM | m2
5984 | 4.4.2 | EMBOCO TRACO 1:1:4 (CIMENTO, CAL E AREIA), ESPESSURA 2,0CM, PREPARO ME | M2 | 360.6 | #VALUE! | #VALUE! | 16,26 |  | #VALUE! | EMBOCO TRACO 1:1:4 (CIMENTO, CAL E AREIA), ESPESSURA 2,0CM, PREPARO ME | M2
COMPOSIÇÃO | 4.4.3 | REVESTIMENTO DE ACM - ALUMÍNIO COMPOSTO, CONFORME INDICAÇÃO EM PROJETO E ESPECIFICAÇÃO DO FABRICANTE | M2 | 542.6 | 361.48 | 196139.04 | 290 |  | 196139.04 | REVESTIMENTO DE ACM - ALUMÍNIO COMPOSTO, CONFORME INDICAÇÃO EM PROJETO E ESPECIFICAÇÃO DO FABRICANTE | M2
| 4.5 | ESQUADRIA |  |  |  | 280676.57 |  |  | 0 | ESQUADRIA
COMPOSIÇÃO | 4.5.1 | JANELAS TIPO PELE DE VIDRO EM VIDRO TEMPERADO FLOAT CINZA DE 10MM E PERFIS DE ALUMÍNIO, INCLUSIVE PUXADORES | M2 | 483.8 | 580.15 | 280676.57 | 465.43 |  | 280676.57 | JANELAS TIPO PELE DE VIDRO EM VIDRO TEMPERADO FLOAT CINZA DE 10MM E PERFIS DE ALUMÍNIO, INCLUSIVE PUXADORES | M2
| 4.6 | PINTURA |  |  |  | 37418.74 |  |  | 0 | PINTURA
1. 09.910.003. 0 | 4.6.1 | PINTURA COM TINTA LATEX PVA EM PAREDE INTERNA, COM DUAS DEMAOS, SEM MASSA CORRIDA | M2 | 180.3 | 10.38 | 1871.51 | 8.33 |  | 1871.51 | PINTURA COM TINTA LATEX PVA EM PAREDE INTERNA, COM DUAS DEMAOS, SEM MASSA CORRIDA | m2
1. 09.910.004. 5 | 4.6.2 | PINTURA COM TINTA LATEX ACRILICA EM PAREDE EXTERNA, COM TRES DEMAOS, SEM MASSA CORRIDA | M2 | 2654.76 | 13.39 | 35547.23 | 10.75 |  | 35547.23 | PINTURA COM TINTA LATEX ACRILICA EM PAREDE EXTERNA, COM TRES DEMAOS, SEM MASSA CORRIDA | m2
0
#VALUE!
|  | VAOR TOTAL DO ORÇAMENTO |  |  |  | #VALUE!

## resumo
Governo do Estado de Mato Grosso
Secretaria de Estado de Fazenda
Secretaria Executiva do Núcleo Fazendário
OBRA: | REFORMA DAS COBERTURAS DO COMPLEXO II E AGENCIA FAZENDÁRIA E AMPLIAÇÃO DA CAIXA DE CORRIDA DO ELEVADOR-SEDE DA SEFAZ
LOCAL: | Avenida Historiador Rubens de Mendonça, n. 3.415, Centro Político Administrativo
CIDADE: | Cuiabá - MT
BDI: 24,65%
L.S.: 127,32%
DATA : janeiro/11
RESUMO DO ORÇAMENTO
ITEM | ETAPAS | VALOR | %
1 | CUSTOS ADMINISTRATIVOS DA OBRA | 80858.58 | 15.2763
2 | SERVIÇOS PRELIMINARES | 26314.99 | 4.9716
3 | TRABALHOS EM TERRA | 468.38 | 0.088489
4 | FUNDAÇÃO | 4624.87 | 0.87376
5 | ESTRUTURA | 29309.76 | 5.5374
6 | IMPERMEABILIZAÇÃO | 30080.54 | 5.683
7 | ALVENARIA | 6636 | 1.2537
8 | REVESTIMENTO | 9032 | 1.7064
9 | COBERTURA | 317603.55 | 60.0035
10 | ESQUADRIAS | 4046.19 | 0.76443
11 | PISOS | 2018.55 | 0.38136
12 | VIDRO | 115.29 | 0.021781
13 | PINTURA | 8052.82 | 1.5214
14 | INSTALAÇÕES ELÉTRICAS - BAIXA TENSÃO | 10146.56 | 1.9169
TOTAL DO ORÇAMENTO |  | 529308.08 | 100

## Crono-Tot
ESTADO DE MATO GROSSO
SECRETARIA DE ESTADO DE FAZENDA
SECRETARIA EXECUTIVA DO NÚCLEO FAZENDÁRIO
OBRA: | REFORMA DAS COBERTURAS DO COMPLEXO II E AGENCIA FAZENDÁRIA E AMPLIAÇÃO DA CAIXA DE CORRIDA DO ELEVADOR-SEDE DA SEFAZ
LOCAL: | Avenida Historiador Rubens de Mendonça, n. 3.415, Centro Político Administrativo
CIDADE: | Cuiabá - MT
CRONOGRAMA FISICO FINANCEIRO
ITEM | DESCRIÇÃO / ETAPA | PERIODO |  | À Executar
|  |  |  | 1º MÊS |  | 2º MÊS |  | 3º MÊS |  | 4º MÊS |  | 5º MÊS |  | 6º MÊS
|  | Valor(R$) | % | Valor(R$) | % | Valor (R$) | % | Valor (R$) | % | Valor (R$) | % | Valor (R$) | % | Valor (R$) | %
1 | CUSTOS ADMINISTRATIVOS DA OBRA | 80858.58 | 15.28% | 14554.5444 | 18 | 13745.9586 | 17 | 12937.3728 | 16 | 13745.9586 | 17 | 12937.3728 | 16 | 12937.3728 | 16 | 80858.58
2 | SERVIÇOS PRELIMINARES | 26314.99 | 4.972% | 18420.493 | 70 | 7894.497 | 30 | 0 | 0 | 0 | 0 | 0 | 0 | 0 | 0 | 26314.99
3 | TRABALHOS EM TERRA | 468.38 | 0.08849% | 468.38 | 100 | 0 |  | 0 | 0 | 0 | 0 | 0 | 0 | 0 | 0 | 468.38
4 | FUNDAÇÃO | 4624.87 | 0.8738% | 2312.435 | 50 | 2312.43 | 50 | 0 |  | 0 | 0 | 0 | 0 | 0 | 0 | 4624.865
5 | ESTRUTURA | 29309.76 | 5.537% | 0 | 0 | 14654.88 | 50 | 14654.88 | 50 | 0 |  | 0 | 0 | 0 | 0 | 29309.76
6 | IMPERMEABILIZAÇÃO | 30080.54 | 5.683% | 1504.027 | 5 | 7520.135 | 25 | 21056.378 | 70 | 0 |  | 0 |  | 0 | 0 | 30080.54
7 | ALVENARIA | 6636 | 1.254% | 0 |  | 3318 | 50 | 3318 | 50 | 0 |  | 0 |  | 0 |  | 6636
8 | REVESTIMENTO | 9032 | 1.706% | 0 |  | 0 |  | 0 |  | 9032 | 100 | 0 |  | 0 |  | 9032
9 | COBERTURA | 317603.55 | 60% | 47640.5325 | 15 | 47640.5325 | 15 | 47640.5325 | 15 | 63520.71 | 20 | 63520.71 | 20 | 47640.5325 | 15 | 317603.55
10 | ESQUADRIAS | 4046.19 | 0.7644% | 0 |  | 0 |  | 0 |  | 4046.19 | 100 | 0 |  | 0 |  | 4046.19
11 | PISOS | 2018.55 | 0.3814% | 0 |  | 0 |  | 0 |  | 0 |  | 2018.55 | 100 | 0 |  | 2018.55
12 | VIDRO | 115.29 | 0.02178% | 0 |  | 0 |  | 0 |  | 0 |  | 115.29 | 100 | 0 |  | 115.29
13 | PINTURA | 8052.82 | 1.521% | 0 |  | 0 |  | 0 |  | 0 |  | 0 |  | 8052.82 | 100 | 8052.82
14 | INSTALAÇÕES ELÉTRICAS - BAIXA TENSÃO | 10146.56 | 1.917% | 0 |  | 0 |  | 0 |  | 5073.28 | 50 | 5073.28 | 50 | 0 |  | 10146.56
0 | 0 |  | 0% | 0 |  | 0 |  | 0 |  | 0 |  | 0 |  | 0 |  | 0
0 | 0 |  | 0% | 0 |  | 0 |  | 0 |  | 0 |  | 0 |  | 0 |  | 0
0 | 0 |  | 0% | 0 |  | 0 |  | 0 |  | 0 |  | 0 |  | 0 |  | 0
0 | 0 |  | 0% | 0 |  | 0 |  | 0 |  | 0 |  | 0 |  | 0 |  | 0
0 | 0 |  | 0% | 0 |  | 0 |  | 0 |  | 0 |  | 0 |  | 0 |  | 0
0 | 0 |  | 0% | 0 |  | 0 |  | 0 |  | 0 |  | 0 |  | 0 |  | 0
|  |  | 0% | 0 | 0 | 0 | 0 | 0 | 0 | 0 |  | 0 | 0 | 0 | 0 | 0
Valor Do Mês |  | 529308.08 | 100% | 84900.4119 | 16.04% | 97086.4331 | 18.34% | 99607.1633 | 18.82% | 95418.1386 | 18.03% | 83665.2028 | 15.81% | 68630.7253 | 12.97%
Valor Acomulado |  |  |  | 84900.4119 | 16.04% | 181986.845 | 34.38% | 281594.0083 | 53.2% | 377012.1469 | 71.23% | 460677.3497 | 87.03% | 529308.075 | 100%